## Water
date | X | Y | T° air (°C) | T°Water (°C) | pH | Salinity (psu) | Dissolved O2 (g/l) | Conductivity (mS/cm) | Depth (m) | Suspended matter (g/l) | Na+ (ppm) | K+ (ppm) | Cd (ppm) | Zn (ppm) | Pb (ppm) | Cu (ppm) | Cl- (ppm) | NO3- (ppm) | SO4 2- (ppm)
02-05-2023 | 3,726,874,444 | 9,877,077,778 | 26.8 | 23.8 | 7.69 |  | 5.2 | 58.6 | 12.9 | 2.81 | 1978 | 317 | 0.045 | 0.034 | 0.268 | 0 | 28721 | 146.11 | 3246.8
06-05-2023 | 3,725,925,833 | 9,863,397,222 | 26 | 24.03 | 7.66 |  | 5.5 | 55.6 | 8 | 2.89 | 1961 | 316 | 0.043 | 0.034 | 0.301 | 0.063 | 28764 | 146.23 | 3211.9
08-05-2023 | 3,725,140,833 | 9,845,858,333 | 25.7 | 23.99 | 7.64 | 35.9 | 5.3 | 53.8 | 7.5 | 2.53 | 1970 | 315 | 0.042 | 0.038 | 0.302 | 0 | 28459 | 146.45 | 3196.6
10-05-2023 | 3,721,090,833 | 9,792,577,778 | 28.3 | 27.5 | 7.48 | 38.4 | 4.4 | 61 | 1.7 | 2.3 | 1975 | 318 | 0.043 | 0.035 | 0.3 | 0.066 | 28476 | 146.18 | 3176.4
12-05-2023 | 37.238 | 9,809,244,444 | 27.6 | 26.57 | 7.58 | 38.3 | 3.5 | 61 | 4.6 | 2.06 | 1972 | 314.5 | 0.041 | 0.034 | 0.307 | 0.065 | 29456 | 145.9 | 3200
14-05-2023 | 3,720,115,556 | 9,789,080,556 | 26.46 | 27.4 | 7.79 | 38.2 | 3.3 | 60.7 | 1.7 | 2.89 | 1969 | 313.5 | 0.041 | 0.032 | 0.313 | 0.063 | 29564 | 146 | 3199.9
16-05-2023 | 3,718,077,222 | 9,789,452,778 | 36.3 | 27.2 | 7.67 | 38.2 | 4.4 | 60.4 | 2 | 2.77 | 1959 | 313 | 0.042 | 0.031 | 0.313 | 0.065 | 29669.6 | 147.2 | 3537.6
18-05-2023 | 3,717,391,944 | 9,802,430,556 | 26.22 | 27.2 | 7.79 | 38.2 | 4.5 | 60.3 | 1.5 | 2.61 | 1981 | 314 | 0.043 | 0.032 | 0.313 | 0.062 | 31269.6 | 147.2 | 3600
20-05-2023 | 3,715,745,278 | 9,812,605,556 | 27.7 | 26.24 | 7.69 | 38.3 | 4.3 | 60.9 | 3.5 | 2.66 | 1985 | 312.5 | 0.044 | 0.034 | 0.316 | 0.061 | 30985 | 147.2 | 3913.6
22-05-2023 | 3,714,572,778 | 9,813,663,889 | 26.8 | 29.22 | 7.72 | 38.6 | 6.2 | 61.7 | 5 | 2.58 | 1983 | 313.5 | 0.041 | 0.036 | 0.314 | 0.059 | 30275 | 131.2 | 3502.4
02-09-2023 | 3,713,931,944 | 9,835,383,333 | 26.15 | 28 | 7.77 | 38.2 | 5.4 | 59.3 | 4 | 2.89 | 1971 | 313.6 | 0.038 | 0.039 | 0.303 | 0.051 | 30456 | 139.2 | 3320
06-09-2023 | 3,713,931,944 | 985.885 | 26.17 | 27 | 7.75 | 38.3 | 5.6 | 60.8 | 4.4 | 2.76 | 1971 | 313.9 | 0.039 | 0.039 | 0.307 | 0.051 | 30562 | 131.2 | 3537.6
08-09-2023 | 3,715,048,889 | 9,878,888,889 | 26.33 | 26.9 | 7.72 | 57.9 | 5.3 | 58.9 | 4 | 2.45 | 1968 | 313.7 | 0.039 | 0.039 | 0.31 | 0.051 | 30455 | 145.6 | 3396
10-09-2023 | 3,715,805,556 | 9,899,127,778 | 26.43 | 27.6 | 7.71 | 37.2 | 6.6 | 60 | 7.5 | 2.33 | 1963 | 314 | 0.037 | 0.039 | 0.313 | 0.062 | 30454 | 123.2 | 3298.4
12-09-2023 | 3,717,420,833 | 99.142 | 25 | 26.07 | 7.6 | 37.1 | 5.6 | 58.7 | 8 | 2.23 | 1990 | 314.5 | 0.041 | 0.039 | 0.279 | 0.066 | 30469.6 | 155.2 | 3537.6
14-09-2023 | 3,719,262,222 | 9,932,433,333 | 25 | 26.11 | 7.6 | 38 | 5.4 | 60.7 | 8.6 | 2.43 | 1988 | 315.5 | 0.041 | 0.039 | 0.299 | 0.066 | 29669.6 | 147.2 | 3528
16-09-2023 | 3,721,523,611 | 9,932,802,778 | 25 | 25.99 | 7.68 | 37.5 | 5.2 | 59.4 | 11.9 | 2.28 | 1987 | 318.8 | 0.042 | 0.039 | 0.289 | 0.061 | 29669.6 | 148.5 | 3519.2
18-09-2023 | 3,722,725,833 | 9,867,602,778 | 20.5 | 31 | 7.47 | 35.9 | 3.8 | 57.2 | 10 | 2.32 | 1987 | 318.7 | 0.045 | 0.039 | 0.296 | 0.062 | 29669.6 | 149.2 | 3550.4
20-09-2023 | 3,722,251,111 | 9,842,358,333 | 22 | 32.4 | 7.46 | 35.5 | 4.2 | 56.9 | 12 | 2.26 | 1986 | 318.9 | 0.046 | 0.039 | 0.287 | 0.063 | 29669.6 | 147.5 | 3585.6
22-09-2023 | 3,722,445,556 | 9,806,588,889 | 25 | 26.7 | 7.65 | 37.5 | 6.5 | 59.4 | 6 | 2.21 | 1982 | 318.1 | 0.042 | 0.039 | 0.305 | 0.063 | 29669.6 | 147.2 | 3546.4
02-12-2023 | 37,210,775 | 9,808,352,778 | 22 | 25.8 | 7.5 | 36.5 | 5.8 | 57.1 | 4 | 2.28 | 1983 | 317.9 | 0.041 | 0.039 | 0.296 | 0.064 | 29669.6 | 149.18 | 3596.8
06-12-2023 | 3,720,966,389 | 9,824,130,556 | 22 | 25 | 7.54 | 38 | 5 | 57 | 9 | 2.66 | 1981 | 318 | 0.039 | 0.039 | 0.312 | 0.065 | 29669.6 | 148.22 | 3590.4
08-12-2023 | 3,720,939,167 | 9,847,269,444 | 22 | 22 | 7.51 | 34.7 | 3.5 | 56.9 | 10 | 2.45 | 1984 | 310.2 | 0.036 | 0.039 | 0.307 | 0.069 | 29669.6 | 139 | 3597.6
10-12-2023 | 3,721,274,167 | 9,867,952,778 | 22 | 20.9 | 7.48 | 36.4 | 4.5 | 55.8 | 12.1 | 2.51 | 1985 | 311.8 | 0.04 | 0.039 | 0.311 | 0.068 | 29669.6 | 140.8 | 3534.4
12-12-2023 | 3,721,245,833 | 9,895,644,444 | 25 | 26.7 | 7.63 | 36.3 | 7.4 | 59.2 | 12 | 2.63 | 1989 | 319.3 | 0.041 | 0.039 | 0.288 | 0.066 | 31787.2 | 139.9 | 3564
14-12-2023 | 3,720,882,222 | 9,915,625 | 25 | 26.7 | 7.68 | 37.6 | 7.1 | 59.5 | 10.6 | 2.47 | 1974 | 312.8 | 0.039 | 0.039 | 0.276 | 0.065 | 30492 | 138.9 | 3886.4
16-12-2023 | 3,719,514,167 | 9,808,358,333 | 25 | 26.17 | 7.78 | 38.6 | 5.3 | 56.9 | 10 | 2.68 | 1942 | 311.2 | 0.038 | 0.039 | 0.281 | 0.063 | 27616.8 | 136.75 | 3526.4
18-12-2023 | 3,719,431,389 | 9,831,138,889 | 25 | 26.4 | 7.66 | 37 | 6.2 | 57.4 | 8.6 | 2.57 | 1903 | 300.1 | 0.037 | 0.039 | 0.268 | 0.061 | 29572 | 140 | 3692
20-12-2023 | 3,719,376,111 | 9,854,275 | 25 | 26.7 | 7.67 | 38.1 | 5.9 | 60.3 | 8.6 | 2.61 | 1914 | 305.6 | 0.037 | 0.039 | 0.193 | 0.062 | 30349.6 | 207.2 | 3812
22-12-2023 | 3,719,292,222 | 9,877,761,111 | 25 | 26.12 | 7.6 | 38.2 | 5.9 | 60.6 | 8.6 | 2.69 | 1918 | 304.2 | 0.039 | 0.039 | 0.231 | 0.067 | 30814.4 | 124.8 | 3839.2
| 3,719,208,056 | 9,900,544,444 | 35 | 26.14 | 7.61 | 38 | 5.8 | 60.4 | 8.5 | 2.44 | 1916 | 304.6 | 0.038 | 0.039 | 0.21 | 0.062 | 31468 | 124.8 | 3849.6
| 3,717,392,778 | 9.821 | 25 | 26 | 7.65 | 36.7 | 6.8 | 59.2 | 3.5 | 2.3 | 1944 | 308.4 | 0.035 | 0.039 | 0.232 | 0.06 | 31469 | 150.4 | 3840
| 3,717,393,333 | 9,842,713,889 | 25 | 25.89 | 7.6 | 37.4 | 6.93 | 59.8 | 2.3 | 2.31 | 1930 | 308.4 | 0.036 | 0.039 | 0.191 | 0.061 | 31568 | 144 | 3904
| 3,717,337,778 | 9,864,794,444 | 25 | 25.8 | 7.6 | 37.3 | 6.9 | 59.7 | 2.5 | 2.27 | 1985 | 313.3 | 0.033 | 0.039 | 0.101 | 0.061 | 31546 | 120 | 3560
| 3,717,253,889 | 9,888,622,222 | 25 | 25.97 | 7.57 | 38.6 | 5.8 | 61.4 | 4.6 | 2.67 | 1952 | 308.3 | 0.032 | 0.039 | 0.101 | 0.065 | 31695 | 104 | 3456
| 3,716,136,667 | 9,835,366,667 | 25 | 26.19 | 7.65 | 38.9 | 6.3 | 61.9 | 3.3 | 2.94 | 1936 | 309.3 | 0.038 | 0.039 | 0.101 | 0.067 | 31564 | 112.8 | 3512
| 371.583 | 9,859,541,667 | 25 | 26.24 | 7.63 | 39 | 5.6 | 61.8 | 4.9 | 2.88 | 1933 | 306.3 | 0.038 | 0.039 | 0.105 | 0.068 | 31564 | 105.6 | 3824
| 3,716,276,944 | 9,881,616,667 | 25 | 26.34 | 7.59 | 38.3 | 5.4 | 59.8 | 4.5 | 2.69 | 1932 | 311.6 | 0.034 | 0.039 | 0.124 | 0.064 | 31566 | 104 | 3752
| 3,718,593,889 | 9,837,452,778 | 25 | 26.22 | 7.61 | 38.9 | 6.2 | 60.3 | 4.2 | 2.42 | 1941 | 312.8 | 0.036 | 0.039 | 0.141 | 0.065 | 31564 | 96 | 3824
| 3,718,315 | 9,864,791,667 | 25 | 26.24 | 7.64 | 37 | 5.6 | 59.8 | 3.9 | 1.83 | 1952 | 315.9 | 0.039 | 0.039 | 0.121 | 0.067 | 31556 | 88 | 3960
| 3,723,591,111 | 9,834,638,889 | 25 | 22 | 7.5 | 3.64 | 3.6 | 54.8 | 4 | 1.93 | 1953 | 317.8 | 0.034 | 0.039 | 0.109 | 0.069 | 31564 | 100.8 | 3648

## water - trace Metals
Samples | X | Y | Cd (ppm) | Zn (ppm) | Pb (ppm) | Cu (ppm)
1 | 3,726,874,444 | 9,877,077,778 | 0.045 | 0.034 | 0.268 | 0
2 | 3,725,925,833 | 9,863,397,222 | 0.043 | 0.034 | 0.301 | 0.063
3 | 3,725,140,833 | 9,845,858,333 | 0.042 | 0.038 | 0.302 | 0
4 | 3,721,090,833 | 9,792,577,778 | 0.043 | 0.035 | 0.3 | 0.066
5 | 37.238 | 9,809,244,444 | 0.041 | 0.034 | 0.307 | 0.065
6 | 3,720,115,556 | 9,789,080,556 | 0.041 | 0.032 | 0.313 | 0.063
7 | 3,718,077,222 | 9,789,452,778 | 0.042 | 0.031 | 0.313 | 0.065
8 | 3,717,391,944 | 9,802,430,556 | 0.043 | 0.032 | 0.313 | 0.062
9 | 3,715,745,278 | 9,812,605,556 | 0.044 | 0.034 | 0.316 | 0.061
10 | 3,714,572,778 | 9,813,663,889 | 0.041 | 0.036 | 0.314 | 0.059
11 | 3,713,931,944 | 9,835,383,333 | 0.038 | 0.039 | 0.303 | 0.051
12 | 3,713,931,944 | 985.885 | 0.039 | 0.039 | 0.307 | 0.051
13 | 3,715,048,889 | 9,878,888,889 | 0.039 | 0.039 | 0.31 | 0.051
14 | 3,715,805,556 | 9,899,127,778 | 0.037 | 0.039 | 0.313 | 0.062
15 | 3,717,420,833 | 99.142 | 0.041 | 0.039 | 0.279 | 0.066
16 | 3,719,262,222 | 9,932,433,333 | 0.041 | 0.039 | 0.299 | 0.066
17 | 3,721,523,611 | 9,932,802,778 | 0.042 | 0.039 | 0.289 | 0.061
18 | 3,722,725,833 | 9,867,602,778 | 0.045 | 0.039 | 0.296 | 0.062
19 | 3,722,251,111 | 9,842,358,333 | 0.046 | 0.039 | 0.287 | 0.063
20 | 3,722,445,556 | 9,806,588,889 | 0.042 | 0.039 | 0.305 | 0.063
21 | 37,210,775 | 9,808,352,778 | 0.041 | 0.039 | 0.296 | 0.064
22 | 3,720,966,389 | 9,824,130,556 | 0.039 | 0.039 | 0.312 | 0.065
23 | 3,720,939,167 | 9,847,269,444 | 0.036 | 0.039 | 0.307 | 0.069
24 | 3,721,274,167 | 9,867,952,778 | 0.04 | 0.039 | 0.311 | 0.068
25 | 3,721,245,833 | 9,895,644,444 | 0.041 | 0.039 | 0.288 | 0.066
26 | 3,720,882,222 | 9,915,625 | 0.039 | 0.039 | 0.276 | 0.065
27 | 3,719,514,167 | 9,808,358,333 | 0.038 | 0.039 | 0.281 | 0.063
28 | 3,719,431,389 | 9,831,138,889 | 0.037 | 0.039 | 0.268 | 0.061
29 | 3,719,376,111 | 9,854,275 | 0.037 | 0.039 | 0.193 | 0.062
30 | 3,719,292,222 | 9,877,761,111 | 0.039 | 0.039 | 0.231 | 0.067
31 | 3,719,208,056 | 9,900,544,444 | 0.038 | 0.039 | 0.21 | 0.062
32 | 3,717,392,778 | 9.821 | 0.035 | 0.039 | 0.232 | 0.06
33 | 3,717,393,333 | 9,842,713,889 | 0.036 | 0.039 | 0.191 | 0.061
34 | 3,717,337,778 | 9,864,794,444 | 0.033 | 0.039 | 0.101 | 0.061
35 | 3,717,253,889 | 9,888,622,222 | 0.032 | 0.039 | 0.101 | 0.065
36 | 3,716,136,667 | 9,835,366,667 | 0.038 | 0.039 | 0.101 | 0.067
37 | 371.583 | 9,859,541,667 | 0.038 | 0.039 | 0.105 | 0.068
38 | 3,716,276,944 | 9,881,616,667 | 0.034 | 0.039 | 0.124 | 0.064
39 | 3,718,593,889 | 9,837,452,778 | 0.036 | 0.039 | 0.141 | 0.065
40 | 3,718,315 | 9,864,791,667 | 0.039 | 0.039 | 0.121 | 0.067
41 | 3,723,591,111 | 9,834,638,889 | 0.034 | 0.039 | 0.109 | 0.069
Mean
Max
Min
Standart deviation

## Diagram
OBJECTID* | Na+ (%) | K+ (%) | Cl- (ppm) | NO3- (ppm) | SO4 2- (ppm) | Ca2+ | Mg 2+ | HCO3- | Conductivity (µS/cm)
1 | 1.978 | 0.317 | [6 empty] | 58600
2 | 1.961 | 0.316 | [6 empty] | 55600
3 | 1.97 | 0.315 | [5 empty] | 53800
4 | 1.975 | 0.318 | [5 empty] | 61000
5 | 1.972 | 0.3145 | [5 empty] | 61000
6 | 1.969 | 0.3135 | [5 empty] | 60700
7 | 1.959 | 0.313 | [5 empty] | 60400
8 | 1.981 | 0.314 | [5 empty] | 60300
9 | 1.985 | 0.3125 | [5 empty] | 60900
10 | 1.983 | 0.3135 | [5 empty] | 61700
11 | 1.971 | 0.3136 | [5 empty] | 59300
12 | 1.971 | 0.3139 | [5 empty] | 60800
13 | 1.968 | 0.3137 | [5 empty] | 58900
14 | 1.963 | 0.314 | [5 empty] | 60000
15 | 1.99 | 0.3145 | [5 empty] | 58700
16 | 1.988 | 0.3155 | [5 empty] | 60700
17 | 1.987 | 0.3188 | [5 empty] | 59400
18 | 1.987 | 0.3187 | [5 empty] | 57200
19 | 1.986 | 0.3189 | [5 empty] | 56900
20 | 1.982 | 0.3181 | [5 empty] | 59400
21 | 1.983 | 0.3179 | [5 empty] | 57100
22 | 1.981 | 0.318 | [5 empty] | 57000
23 | 1.984 | 0.3102 | [5 empty] | 56900
24 | 1.985 | 0.3118 | [5 empty] | 55800
25 | 1.989 | 0.3193 | [5 empty] | 59200
26 | 1.974 | 0.3128 | [5 empty] | 59500
27 | 1.942 | 0.3112 | [5 empty] | 56900
28 | 1.903 | 0.3001 | [5 empty] | 57400
29 | 1.914 | 0.3056 | [5 empty] | 60300
30 | 1.918 | 0.3042 | [5 empty] | 60600
31 | 1.916 | 0.3046 | [6 empty] | 60400
32 | 1.944 | 0.3084 | [6 empty] | 59200
33 | 1.93 | 0.3084 | [6 empty] | 59800
34 | 1.985 | 0.3133 | [6 empty] | 59700
35 | 1.952 | 0.3083 | [6 empty] | 61400
36 | 1.936 | 0.3093 | [6 empty] | 61900
37 | 1.933 | 0.3063 | [6 empty] | 61800
38 | 1.932 | 0.3116 | [6 empty] | 59800
39 | 1.941 | 0.3128 | [6 empty] | 60300
40 | 1.952 | 0.3159 | [6 empty] | 59800
41 | 1.953 | 0.3178 | [6 empty] | 54800

## Water -Anions
Samples | X | Y | Cl- (ppm) | NO3- (ppm) | SO4 2- (ppm)
1 | 3,726,874,444 | 9,877,077,778 | 28721 | 146.11 | 3246.8
2 | 3,725,925,833 | 9,863,397,222 | 28764 | 146.23 | 3211.9
3 | 3,725,140,833 | 9,845,858,333 | 28459 | 146.45 | 3196.6
4 | 3,721,090,833 | 9,792,577,778 | 28476 | 146.18 | 3176.4
5 | 37.238 | 9,809,244,444 | 29456 | 145.9 | 3200
6 | 3,720,115,556 | 9,789,080,556 | 29564 | 146 | 3199.9
7 | 3,718,077,222 | 9,789,452,778
8 | 3,717,391,944 | 9,802,430,556
9 | 3,715,745,278 | 9,812,605,556 | 30985
10 | 3,714,572,778 | 9,813,663,889 | 30275
11 | 3,713,931,944 | 9,835,383,333 | 30456
12 | 3,713,931,944 | 985.885 | 30562
13 | 3,715,048,889 | 9,878,888,889 | 30455
14 | 3,715,805,556 | 9,899,127,778 | 30454
15 | 3,717,420,833 | 99.142
16 | 3,719,262,222 | 9,932,433,333
17 | 3,721,523,611 | 9,932,802,778 |  | 148.5
18 | 3,722,725,833 | 9,867,602,778 |  | 149.2
19 | 3,722,251,111 | 9,842,358,333 |  | 147.5
20 | 3,722,445,556 | 9,806,588,889 |  | 147.2
21 | 37,210,775 | 9,808,352,778 |  | 149.18
22 | 3,720,966,389 | 9,824,130,556 |  | 148.22
23 | 3,720,939,167 | 9,847,269,444 |  | 139
24 | 3,721,274,167 | 9,867,952,778 |  | 140.8
25 | 3,721,245,833 | 9,895,644,444 |  | 139.9
26 | 3,720,882,222 | 9,915,625 |  | 138.9
27 | 3,719,514,167 | 9,808,358,333 |  | 136.75
28 | 3,719,431,389 | 9,831,138,889
29 | 3,719,376,111 | 9,854,275
30 | 3,719,292,222 | 9,877,761,111
31 | 3,719,208,056 | 9,900,544,444 | 31468
32 | 3,717,392,778 | 9.821 | 31469
33 | 3,717,393,333 | 9,842,713,889 | 31568
34 | 3,717,337,778 | 9,864,794,444 | 31546
35 | 3,717,253,889 | 9,888,622,222 | 31695
36 | 3,716,136,667 | 9,835,366,667 | 31564
37 | 371.583 | 9,859,541,667 | 31564
38 | 3,716,276,944 | 9,881,616,667 | 31566
39 | 3,718,593,889 | 9,837,452,778 | 31564
40 | 3,718,315 | 9,864,791,667 | 31556
41 | 3,723,591,111 | 9,834,638,889 | 31564
Mean
Max
Min
Standart deviation

## water-major elements
OBJECTID* | X | Y | Na+ (ppm) | K+ (ppm) | Ca 2+ (ppm) | Mg 2+ (ppm)
1 | 3,726,874,444 | 9,877,077,778 | 1978 | 317 | 530 | 1478
2 | 3,725,925,833 | 9,863,397,222 | 1961 | 316 | 522 | 1465
3 | 3,725,140,833 | 9,845,858,333 | 1970 | 315 | 511.6 | 1431
4 | 3,721,090,833 | 9,792,577,778 | 1975 | 318 | 518.3 | 1430
5 | 37.238 | 9,809,244,444 | 1972 | 314.5 | 523.7 | 1426
6 | 3,720,115,556 | 9,789,080,556 | 1969 | 313.5 | 541.6 | 1320
7 | 3,718,077,222 | 9,789,452,778 | 1959 | 313 | 530 | 1500
8 | 3,717,391,944 | 9,802,430,556 | 1981 | 314 | 523.8 | 1500
9 | 3,715,745,278 | 9,812,605,556 | 1985 | 312.5 | 501.3 | 1495.5
10 | 3,714,572,778 | 9,813,663,889 | 1983 | 313.5 | 514.23 | 1426.11
11 | 3,713,931,944 | 9,835,383,333 | 1971 | 313.6 | 510 | 1485.8
12 | 3,713,931,944 | 985.885 | 1971 | 313.9 | 517.6 | 1487.7
13 | 3,715,048,889 | 9,878,888,889 | 1968 | 313.7 | 521.2 | 1486.9
14 | 3,715,805,556 | 9,899,127,778 | 1963 | 314 | 530.6 | 1476.6
15 | 3,717,420,833 | 99.142 | 1990 | 314.5 | 526.6 | 1475.5
16 | 3,719,262,222 | 9,932,433,333 | 1988 | 315.5 | 526.12 | 1477.9
17 | 3,721,523,611 | 9,932,802,778 | 1987 | 318.8 | 514.5 | 1480
18 | 3,722,725,833 | 9,867,602,778 | 1987 | 318.7 | 514.7 | 1500
19 | 3,722,251,111 | 9,842,358,333 | 1986 | 318.9 | 513.6 | 1503
20 | 3,722,445,556 | 9,806,588,889 | 1982 | 318.1 | 519.9 | 1495.9
21 | 37,210,775 | 9,808,352,778 | 1983 | 317.9 | 520.2 | 1478
22 | 3,720,966,389 | 9,824,130,556 | 1981 | 318 | 523.8 | 1478.6
23 | 3,720,939,167 | 9,847,269,444 | 1984 | 310.2 | 522 | 1488
24 | 3,721,274,167 | 9,867,952,778 | 1985 | 311.8 | 521.8 | 1482.11
25 | 3,721,245,833 | 9,895,644,444 | 1989 | 319.3 | 521 | 1490
26 | 3,720,882,222 | 9,915,625 | 1974 | 312.8 | 511.6 | 1492
27 | 3,719,514,167 | 9,808,358,333 | 1942 | 311.2 | 532.8 | 1492.2
28 | 3,719,431,389 | 9,831,138,889 | 1903 | 300.1 | 495.6 | 1491
29 | 3,719,376,111 | 9,854,275 | 1914 | 305.6 | 520.11 | 1500
30 | 3,719,292,222 | 9,877,761,111 | 1918 | 304.2 | 531.2 | 1495.8
31 | 3,719,208,056 | 9,900,544,444 | 1916 | 304.6 | 521 | 1511.2
32 | 3,717,392,778 | 9.821 | 1944 | 308.4 | 528.9 | 1496
33 | 3,717,393,333 | 9,842,713,889 | 1930 | 308.4 | 526.2 | 1499
34 | 3,717,337,778 | 9,864,794,444 | 1985 | 313.3 | 525.6 | 1495.7
35 | 3,717,253,889 | 9,888,622,222 | 1952 | 308.3 | 525 | 1462.2
36 | 3,716,136,667 | 9,835,366,667 | 1936 | 309.3 | 524.8 | 1492
37 | 371.583 | 9,859,541,667 | 1933 | 306.3 | 526 | 1499
38 | 3,716,276,944 | 9,881,616,667 | 1932 | 311.6 | 526.7 | 1500
39 | 3,718,593,889 | 9,837,452,778 | 1941 | 312.8 | 527.3 | 1501
40 | 3,718,315 | 9,864,791,667 | 1952 | 315.9 | 528.2 | 1500
41 | 3,723,591,111 | 9,834,638,889 | 1953 | 317.8 | 528 | 1495.4
Mean
Max
Min
Standart deviation